## Sheet1
Description | Reference | Identifier | Quantity
220uf 6.3v tan | F930J227MCC | C1 | 1
.1uf | CC0805ZRY5V9BB104 | C2,C3,C5, C6, C7, C8, C9, C10, C11, C12, C13, | 11
Bi color LED | XZMDKVG55W-4 | D1, D2, D3, D4 | 4
CAN diode | PEGD1CAN.215 | D5, D6, D7, D8 | 4
390 Ohm | 742C083391JP | RP503A1, RP503B1, RP503C1, RP503D1 | 1
40 Mhz osc | KC5032A40.0000CMGE00 | U1 | 1
CAN FD Ctrl | MCP2518FD | U2, U3, U4, U5 | 4
CANFD Transceiver | MCP2558FD-H/SN | U6, U7, U8, U9 | 4
4 pos dip switch | 218-4LPSTJ | SW1 | 1
10k | RC805JR-0710kL | R1,R2,R3,R4 | 4
120 Ohm | RC0805FR-07120RL | R5,R6,R7,R8 | 4
40 Pin header female | NPTC202KFMS-RC | J1 | 1
3 contact scew term | ED555/XDS | J2, J3, J4, J5 | 4
40 pin male header | TSW-123-07-F-D | J6 | 1